## Sheet1
序号 | 设备名称 | 设备型号 | 设备参数 | 单位 | 数量 | 备注
高清监控系统
1 | 低照度室外高清摄像机 | 大华，DH-IPC-MFW5259B-AH-VR | 内置GPU芯片，支持深度学习算法，有效提升检测准确率 支持三种智能资源切换：通用行为分析、人脸检测、人数统计 支持人脸检测：支持跟踪，支持优选，支持抓拍，支持上报最优的人脸抓图，支持人脸增强，人脸曝光，支持人脸属性提取，支持7种属性，8种表情 支持人数统计：支持排队管理；支持区域内人数统计，进入/离开人数统计，并可生成人数统计日/月/年报表，导出使用 支持绊线入侵，区域入侵，快速移动，物品遗留，物品搬移，徘徊检测，人员聚集，停车检测 支持声光报警联动，当报警产生时，可触发联动声音警报和灯光闪烁 支持三码流功能，两路高清视频显示 采用高性能200万像素1/2.8英寸CMOS图像传感器，低照度效果好，图像清晰度高 最大可输出200万(1920×1080)@25fps 支持H.265编码，压缩比高，实现超低码流传输 内置高效红外补光灯，最大红外监控距离60米，最大暖光监控距离40米 支持走廊模式，宽动态，3D降噪，强光抑制，背光补偿，数字水印，适用不同监控环境 支持ROI，SMART H.264/H.265，灵活编码，适用不同带宽和存储环境 支持报警3进2出，音频1进1出，内置MIC和扬声器，485，BNC，最大支持256G Micro SD卡 支持DC12V/AC24V/POE供电方式，支持12V电源返送，最大电流165mA，方便工程安装 支持IP67防护等级 支持35114 国标A级安全加密 | 台 | 5 | 本部新增,其中2台装于操场跑道
2 | 高清红外枪机(电动变焦) | 大华，DH-IPC-HFW8238D-Z | 视频画面功能。 支持区域遮盖功能，并能支持8块区域。 支持IP地址获取和IP地址搜索功能。 在IE浏览器下，具有认证模式设置选项，且RTSP认证具有basic和digest两种设置选项。 ★在IE浏览器下，具有远程监控平台接入配置选项。 ★支持MAC地址过滤功能，最多可添加100个MAC地址。 ★支持黑白名单功能，最多可添加100个IP地址。 ★支持网关绑定功能，支持IP地址与设备MAC地址绑定。 ★支持信息标记功能，可通过画笔在IE浏览器下进行标记。 ★支持焦距自动归为功能，当焦距位置发生变化时，可自动调节焦距到预设位置。 ★支持焦距预置位功能，可设焦距预置位以记录不同焦距位置。 ★支持区域裁剪功能，裁剪后的视频图像分辨率可设置为704x480等7种分辨率。 ★摄像机与客户端之间支持语音对讲功能，对讲声音支持立体声设置选项。 ★具备越界入侵、区域入侵、徘徊、停车、快速移动、人员聚集、物体遗留/消失、进入/离开区域、 逆行、平躺起身等智能行为分析功能。 支持客流统计、客流信息查询功能。 ★客流量统计准确率不低于96%。 ★支持热度图导出功能，摄像机可根据客流信息生成热度图，并支持热度图导出。 具有区域曝光、背光补偿、强光抑制、自动增益、数字降噪、电子防抖、透雾、走廊模式、同轴传输、感兴趣区域、SVC、断网续传、★配置保存、用户管理、远程管理、配置管理、日志检索等功能 具有音频异常侦测、遮挡报警、虚焦侦测、人脸侦测、人脸增强、场景变更侦测、场景自适应等功能。 摄像机在SD卡空间不足、SD卡出错、SD卡拔出、非法访问、网络断开、IP冲突时可给出报警提示。 摄像机能够在-45~70摄氏度，湿度小于93%环境下稳定工作。 ★在音频编码格式设置为PCM、G.711、AAC时，采样频率可设置为8~96KHz。 具有2路报警输入接口、1路报警输出接口、1路音频输入接口、1路音频输出接口。 具有1个10M/100M/1000M自适应RJ45网络接口、1个CVBS视频输出接口、1个RS485接口、1个RS232接口、1个SD卡插槽、1个RESET按键。 支持256G SD卡。 支持IP67防护等级 支持DC12V/POE供电，电源电压在DC12V±30%范围内变化时设备可以正常工作。 ★支持电源备份功能，设备可同时采用DC12V与POE供电，当一路电源停止后，设备仍能正常工作。 设备工作状态时，支持空气放电8kV，接触放电6kV，电源输入端和网络接口端均支持6kV峰值电压。 | 台 | 1 | 校门口
3 | 高强度墙装支架 | 亚安，YD2771 | 铝合金材质 | 只 | 5 | 本部新增
4 | 室外防雷器(含接地线) | LEiK LK-SPD-G/PT2/1(AC220V) | 二合一防雷器（SPD）两端口，串联保护，网口部分： 标称电压Un:12VDC,最大持续工作电压Uc:26.8VDC, 传输速率：10/100M,标称放电电流In:2.5KA,最大 放电电流Imax：5KA 保护水平Up:≤100V,插损：≤0.5dB； 电源部分：标准工作电压220VAC,最大持续工作电压275VAC.工作频率43~67Hz,额定负载16A.易遭浪涌电源部分重要参数： ①最大放电电流(8/20 μs)Imax:40KA； ②残压值L-N(40kA @8/20 μs) ≤100V ； ③续流遮断试验 L-N Ifi：275V 50Hz 3KA 续流能够自熄； | 台 | 5 | 本部新增
5 | 高清红外半球摄像机 | 大华DH-IPC-HDW3259C-AT | 200万1/3"逐行扫描图像传感器；支持H.264或H.265视频编码，1080P高清分辨率，最大分辨率1920×1080；最低照度：彩色0.03Lux /黑白：0Lux；快门：1/10000s～ 1/10s；支持数字宽动态，适合逆光环境监控；支持3D数字降噪，图像清晰细腻；支持SMART IR功能，有效防止近景过曝；支持模拟输出，方便安装调试；支持双码流;红外功能:30-50米；支持内置TIF卡存储（最大128G）；网络接口：1×RJ45，10Base-T/100Base-TX；带录音功能 | 台 | 1 | 本部18号楼西门卫对面（干发室）
6 | 监控专用硬盘 | 希捷6T | 接口类型SATA,容量6TB,缓存64MB,转速7200转 | 块 | 1 | 本部新增
7 | 工业级接入交换机 | 锐捷RG-IS2712G | 8千兆电口4千兆SFP口工业级交换机，包转发速率26.7Mpps/42Mpps，交换容量128G，支持-40～85℃温度范围满负载工作，工作湿度5～95%RH，端口防雷≥8KV | 台 | 1 | 本部户外汇集
8 | 千兆光模块 | 恒宝通HWTR-24-335177233F | 千兆单模 SFP交换机光纤模块 | 块 | 2 | 本部新增
9 | 尾纤SC-LC | 亨通 | 国标 | 条 | 2 | 本部新增
10 | 摄象机电源 | 国产，12V/24V150W | 国标12V/24V150W | 台 | 2 | 本部新增
11 | 3.5立杆 | 定制，高3.5m挑臂0.5m-2m | 高3.5m挑臂0.5m-2m 整体热镀锌，壁厚4mm | 根 | 2 | 本部新增
12 | 立杆背包箱 | 定制，定制 | 室外不锈钢400*300*170 | 只 | 2 | 本部新增
13 | 立杆基础 | 定制，国产 | 600*600*800 | 座 | 2 | 本部新增
14 | 高清红外枪式摄像机 | 大华，DH-IPC-HFW3259G-AT-LR | 200万1/3"逐行扫描图像传感器；支持H.264或H.265视频编码，1080P高清分辨率，最大分辨率1920×1080；最低照度：彩色0.03Lux /黑白：0Lux；快门：1/10000s～ 1/10s；支持数字宽动态，适合逆光环境监控；支持3D数字降噪，图像清晰细腻；支持SMART IR功能，有效防止近景过曝；支持模拟输出，方便安装调试；支持双码流;红外功能:30-50米；支持内置TIF卡存储（最大128G）；网络接口：1×RJ45，10Base-T/100Base-TX； | 台 | 8 | 尹山小卖部2台和南北实训楼3台，男生宿舍（2号楼6楼楼梯东西各1台）2号楼西南围墙向东1台，换新1台（教学楼西北角立杆标准机损坏更换）
15 | 高强度墙装支架 | 亚安，YD2771 | 铝合金材质 | 只 | 8
16 | 高清红外半球摄像机 | 大华DH-IPC-HDW3259C-AT | 200万1/3"逐行扫描图像传感器；支持H.264或H.265视频编码，1080P高清分辨率，最大分辨率1920×1080；最低照度：彩色0.03Lux /黑白：0Lux；快门：1/10000s～ 1/10s；支持数字宽动态，适合逆光环境监控；支持3D数字降噪，图像清晰细腻；支持SMART IR功能，有效防止近景过曝；支持模拟输出，方便安装调试；支持双码流;红外功能:30-50米；支持内置TIF卡存储（最大128G）；网络接口：1×RJ45，10Base-T/100Base-TX；带录音功能 | 台 | 1
17 | 低照度标准摄像机机（更换） | 大华，DH-IPC-HF5259K-AH-VR | 采用性能不低于200万像素1/2.8英寸CMOS图像传感器，最低照度≤0.002Lux（彩色模式）；≤0.0002Lux（黑白模式），图像清晰度高 可输出200万(1920*1080) 支持H.265编码，压缩比高，超低码流 支持走廊模式，宽动态，3D降噪，强光抑制，背光补偿，数字水印，适用不同监控环境 支持ROI，SVC，SMART H.265/H.264，灵活编码，适用不同带宽和存储环境 支持移动检测;视频遮挡;虚焦侦测;场景变更;音频异常侦测;区域入侵;绊线入侵;物品遗留;物品搬移;快速移动;停车检测;人员聚集;徘徊检测;人脸检测 支持报警2进1出，音频1进1出，485，BNC，支持内置卡存储（最大128G） 支持AC24V/DC12V/POE供电方式，方便工程安装 | 台 | 1
18 | 监控专用硬盘 | 希捷6T | 接口类型SATA,容量6TB,缓存64MB,转速7200转 | 块 | 2
19 | 8口千兆接入交换机 | 锐捷，RG-ES110GDS | 固定千兆端口 8个10/100/1000Mbps自适应电口，2个10/100/1000Mbps光口 端口缓存 2Mbit 工作模式 半双工，全双工，自协商模式，支持MDI/MDI-X自适应 交换容量 20Gbps 包转发率 14.9Mpps MAC地址 8K 端口隔离开关 支持 流控开关 支持 电源 100-240V AC Surge（雷击），包括电源口和信号口 开关电源：共模±6KV ，差模±6KV； 适配器：共模±4KV ，差模±2KV： 网口：非POE款±4KV, POE款±6KV： 开关档位 三档位：从左到右 “普通模式-流控关闭-端口隔离” 颜色 锐捷黑 最大功耗 12W PoE 不支持 风扇 无风扇 尺寸 294*180*44.0mm 温度 工作温度：0℃～45℃；存储温度：-40℃～70℃； 湿度 工作湿度：10％-90％，无凝结；存储湿度：5%～90% RH 无凝结 安规 符合GB4943 | 台 | 2
20 | 六芯室外光缆 | 国产，GYTA-6B1 | 国标6芯，单模 铠装 | 米 | 80 | 本部及尹山
21 | 光缆熔接及配件 | 国产，国标 | 国标 | 项 | 1 | 本部及尹山
22 | 硅芯管 | 国产Φ40含辅件 | 国标 | 米 | 80 | 本部及尹山
23 | 开挖及恢复 | 国产，定制 | 300mm宽*300mm深 | 米 | 80 | 本部及尹山
24 | 电源线 | 起帆RVV 2*1 | 国标RVV 2*1 | 米 | 580 | 本部及尹山
25 | 网络线 | 亨通超五类 | 国标超五类 | 米 | 580 | 本部及尹山
26 | 优质PVC管 | 公元20/25（含附件） | 国标20/25（含附件） | 米 | 390 | 本部及尹山