## 建设交通尹山校区监控点位新增
建设交通尹山校区监控点位采购清单
序号 | 名称 | 品牌型号 | 性能与参数 | 单位 | 数量
1 | 红外数字高清枪式摄像机 | 大华，DH-IPC-HFW5459G-AM-LR | 采用高性能400W像素1/3英寸CMOS图像传感器，低照度效果好，图像清晰度高，可输出400W（2560×1440）@25/30fps，最大支持400万（2688×1520）@20fps，支持H.265编码，压缩比高，超低码流，最大红外监控距离50米，支持走廊模式，宽动态，3D降噪，强光抑制，背光补偿，数字水印，适用不同监控环境，支持ROI，SMART H.264/H.265，灵活编码，适用不同带宽和存储环境，网络断开；IP冲突；动态检测；视频遮挡；区域入侵；绊线入侵；音频异常侦测；非法访问；支持DC12V/POE供电方式，电压值12V。 | 台 | 4
2 | 超广角全彩摄像机 | 大华，DH-IPC-PFW4869-HZ-E2 | 800万像素，内置GPU芯片，支持深度学习算法，有效提升检测准确率， 支持两种智能资源切换：通用行为分析、人数统计  支持人数统计：支持排队管理；支持区域内人数统计，进入/离开人数统计，并可生成人数统计日/月/年报表，导出使用  支持绊线入侵，区域入侵，快速移动，物品遗留，物品搬移，徘徊检测，人员聚集，停车检测  采用双路超星光超低照度400万像素1/1.8英寸CMOS图像传感器，低照度效果好，图像清晰度高  最大可输出800万(4096×1800)@25fps  支持H.265编码，压缩比高，实现超低码流传输  内置高效暖光灯，最大暖光监控距离30米  支持宽动态，3D降噪，强光抑制，背光补偿，数字水印，适用不同监控环境  支持ROI，SMART H.264/H.265，AI H.264/H.265，灵活编码，适用不同带宽和存储环境  支持报警2进2出，音频1进1出，485，BNC，最大支持256G Micro SD卡，内置MIC，内置扬声器  支持DC12V/POE供电方式，支持12V电源返送，最大电流165mA,方便工程安装  支持IP67防护等级  支持SMD 3.0 | 台 | 2
3 | 高强度墙装支架 | 大华，DH-PFB120WS | 铝合金材质 | 个 | 6
4 | 监控专用硬盘 | 大华，ST6000VM000 | 6T | 块 | 2
5 | 8口千兆接入交换机 | 锐捷，RG-NBS3100-8GT2SFP | 二层网管交换机，交换容量336Gbps，包转发率56Mpps，8口10/100/1000Mbps自适应电口交换机，固化2个SFP千兆光口，支持VLAN、ACL、端口镜像、端口聚合等功能，支持睿易APP和MACC云平台统一管理。 | 台 | 2
6 | 室内外防水箱 | 国产，400*500 | 国标400*500*200MM不锈钢 | 台 | 1
7 | 立杆背包箱 | 国产，300*400 | 国标300*400*170MM不锈钢，黑色 | 台 | 1
8 | 摄像机电源 | 国产，12V/24V150W | 国标12V/24V150W | 台 | 2
9 | 2*1.5电源线 | 起帆，RVV2*1.5 | 国标RVV2*1.5 | 米 | 110
10 | 2*1.0电源线 | 起帆，RVV2*1 | 国标RVV2*1 | 米 | 150
11 | 网络线 | 亨通，HSYV-5E | 国标超五类 | 米 | 280
12 | 优质PVC管 | 国产，Φ25 | Φ25含辅件 | 米 | 60
13 | 3.5立杆 | 定制，高3.5m挑臂0.5m-2m | 高3.5m挑臂0.5m-2m 整体热镀锌，壁厚4mm | 根 | 1
14 | 立杆基础 | 定制，国产 | 混凝土现浇 | 座 | 1