## Sheet2
序号 | 名称 | 数量 | 单位 | 技术参数
1 | 数显式扭力扳手 | 1 | 把 | 【震动触觉反馈】1/2"加长柄3-200N.m【三重报警】2级精度
2 | 毫欧表 | 1 | 个 | 显示屏：三位半液晶显示屏，最大读数1999，有小数点及单位显示 过载指示：液晶显示屏最高位显示 “1” 其它消隐调零：外部调零旋钮 采样速率：约2.5 次/秒 低电池指示：屏幕出现符号 附加温度系：0.15 指定精确度℃（<18℃ 或 >28° C） 海拔高度：小于2000米 使用环境：室内使用，污染等级二 操作环境：0° C~40° C，相对湿度：<75% 贮存环境：-20° C~60° C，相对湿度：<85% 内置电池：7.4V750mAh 电池组 充电电压：DC12V 功率消耗：<100mA 保险丝：保险丝1：150mA/60V自恢复保险丝 保险丝2：750mA/60V自恢复保险丝 尺寸:198X98X56MM 重量:约520克 保用条款:除保险丝、电池、表笔外，其余部件保用两年
3 | 磨头 | 1 | 个 | 5号6寸磨头 ETS EC 150/5 无刷
4 | 集尘器 | 1 | 台 | CTL 36E 集尘器36升
5 | 发动机 | 1 | 台 | N15A 宝骏发动机总成
6 | 机油 | 1 | 桶 | 全合成汽油机油发动机用油大桶SP 5W-40 170Kg